## Sheet1
HAVAL Jolion 1.5L TURBO (141 HP) 7DCT SUPREME
Especificaciones Técnicas |  | Interior
Tracción | 2WD | Botón de arranque y apagado (Start & Stop) | ●
Motor | Turbo 4 cilindros 16V | Llave inteligente | ●
Potencia (HP / RPM) | 141 / 5.500 - 6.000 | Freno de estacionamiento electrónico (EPB) | ●
Torque (NM /RPM) | 210 / 2.000 - 4.500 | Sistema de llamadas manos libres Bluetooth | ●
Transmisión | Automática de doble embrague 7 velocidades (DCT) | Volante multifunción forrado en cuero | ●
Tipo de dirección | Asistida eléctricamente | Levas al volante (Paddle Shifters) | ●
Suspensión delantera | Independiente de tipo McPherson | Computadora multifunción 7 pulgadas (LCD) | ●
Suspensión trasera | Barra de Torsión | Ajuste de la luz de computadora de abordo | ●
Frenos Delanteros / Traseros | Discos ventilados / Discos sólidos | Pantalla táctil de 12,3" con Apple CarPlay + Android Auto | ●
Largo x Ancho x Alto (mm) | 4.472 x 1.841 x 1.619 | Asistencia de frenado en detención (Autohold) | ●
Distancia entre ejes (mm) | 2700 | Carga inalámbrica para celulares | ●
Capacidad de tanque de combustible (L) | 55 | Puertos USB duales (delanteros x2 & traseros x2) | ●
Peso Bruto Vehicular (kg) | 1826 | Interfaz de alimentación USB (en espejo retrovisor) | ●
Neumáticos | 225/55 R18 | Climatizador automático bizona | ●
Rueda de Auxilio | T135/90 R17 | 6 altavoces | ●
|  | Volumen ajustable automáticamente de acuerdo con la velocidad del vehículo | ●
Seguridad |  | Alimentación frontal de 12 V | ●
Doble Airbags & Airbags laterales & Airbags cortina | ● | Espejo retrovisor interno electrónico antideslumbrante | ●
Selector modos de conducción (STD, ECO, Sport, Snow) | ● | Ventanas eléctricas x4 (con función one touch + anti-trapping) | ●
Modo de dirección (Sport, Comfort, Leve) | ● | Cierre automático de ventanas con bloqueo del automóvil. | ●
ABS+EBD | ● | Reposabrazos central delantero | ●
Sistema de Estabilidad (ESC) | ● | Reposacabezas central trasero | ●
Control de tracción (TCS) | ● | Asiento del conductor ajustable eléctricamente en 6 direcciones | ●
Inmovilizador de motor | ● | Asiento del pasajero delantero ajustable manualmente en 4 direcciones | ●
Columna de dirección con absorción de energía | ● | Asientos delanteros calefaccionados | ●
Tratamiento anticorrosión | ● | Asientos traseros plegables separados 6:4 | ●
Cinturones de seguridad delanteros ajustables con pretensor | ● | Reposabrazos central de los asientos traseros con portavasos | ●
Cinturón de seguridad de 3 puntos en 2da fila de asientos | ● | Salida de aire de las 2da fila | ●
Sistema de advertencia de desabrochado del cinturón de seguridad delantero | ● | Luz de cortesía para pasajeros traseros | ●
Cierre centralizado remoto | ● | Exterior
Cerradura de seguridad para niños | ● | Techo corredizo eléctrico panorámico | ●
Anclajes para asientos infantiles (ISOFIX) | ● | Faros LED automáticos | ●
Sistema de advertencia de puerta entreabierta | ● | Luces diurnas | ●
Asistente de subida de pendientes (HHC) | ● | Faros delanteros eléctricos regulables en altura | ●
Asistencia en descenso (HDC) | ● | Sensor de lluvia | ●
Sistema de prevención de vuelcos (RMI) | ● | Sistema de advertencia de luces encendidas | ●
Asistencia de frenado (BA) | ● | Espejo exterior retrovisor eléctrico & plegable electricamente | ●
Mitigación de colisión secundaria (SCM) | ● | Espejo exterior retrovisor con desempañador | ●
Sistema de alarma de freno de emergencia | ● | Luneta térmica | ●
Sistema de control de la presión de neumáticos (TPMS) | ● | Luz en cabina de equipaje | ●
Función de desbloqueo automático ante colisión | ● | 3era Luz de Stop elevada | ●
Sistema de apagado de combustible ante colisión | ● | Luces antiniebla traseras | ●
Radar de estacionamiento delantero y trasero | ● | Rieles de techo | ●
Cámara de vista 360° | ● | Antena de techo de aleta de tiburón | ●
Sistema de Estacionamiento asistido | ● | Follow me Home | ●
Crucero adaptativo (ACC) + Asistente de crucero inteligente + Curvas inteligentes + Giro inteligente | ●
Asistencia de conducción en tráfico (TJA) | ●
Advertencia de colisión frontal + Frenado de emergencia automático + Asistencia de seguridad para peatones FCW+AEB+AEB-P y AEB-Bicicleta | ●
Aviso y Asistencia de abandono de carril (LDW) + Mantención de carril (LKA) | ●
Limitación de velocidad inteligente (IACC) | ●
Reconocimiento de señales de tráfico + Advertencia de exceso de velocidad + Asistencia de velocidad inteligente | ●
Detección de punto ciego (BSW) | ●
Advertencia de colisión trasera (RCW) | ●
Advertencia de puerta abierta (DOW) | ●
Detección de somnolencia del conductor | ●
W-HUD (Pantalla de visualización frontal) | ●
Función de bloqueo durante la conducción | ●
Sistema de alarma antirrobo | ●
Great Cars S.A. se reserva el derecho de realizar cambios en las especificaciones. El presente detalle es solo a título informativo y puede ser cambiado sin previo aviso.
Garantía 3 años o 100.000 km, lo que ocurra primero |  | www.haval.com.ar
Azul - HB Blue
Rojo - Mars Red
Gris Intermedio - Grey
Verde Claro - LF Green
Negro - Black
Blanco - Hamilton White